## Sheet1
Corner Angle | Temperature | Speed | Friction Factor | Temp of die | Material | Initial Density | Back Pressure | Max Load | Final Volume | Final Density | Density Percentage
10 | 300 | 1 | 0.05 | 20 | TI-10V-2Fe-3Al | 0.5 | 200 | 22381.2 | 3217.26 | 0.78328 | 78.3275
30 | 150 | 0.5 | 0.05 | 200 | TI-10V-2Fe-3Al | 0.8 | 200 | 109092.6 | 3698.1003 | 1.0903 | 109.029
40 | 300 | 1 | 0.05 | 20 | TI-10V-2Fe-3Al | 0.5 | 200 | 24382.8 | 3181.59 | 0.79206 | 79.2057
0 | 300 | 1 | 0.01 | 20 | TI-10V-2Fe-3Al | 0.5 | 200 | 31172.4 | 2819.67 | 0.89372 | 89.3722
0 | 300 | 1 | 0.1 | 20 | TI-10V-2Fe-3Al | 0.5 | 200 | 90846 | 2304.63 | 1.0935 | 109.3451
60 | 100 | 2 | 0.05 | 200 | TI-13C11Cr3Al | 0.8 | 200 | 85752.84 | 3731.0646 | 1.0807 | 108.0657
0 | 300 | 2 | 0.05 | 20 | TI-10V-2Fe-3Al | 0.5 | 200 | 89893.2 | 2322.03 | 1.0853 | 108.5257
20 | 300 | 1 | 0.07 | 20 | TI-10V-2Fe-3Al | 0.5 | 200 | 44000.4 | 2775.3 | 0.90801 | 90.801
80 | 250 | 1 | 0.05 | 50 | TI-13C11Cr3Al | 0.5 | 200 | 23928 | 3188.55 | 0.79033 | 79.0328
0 | 200 | 1 | 0.05 | 20 | TI-10V-2Fe-3Al | 0.5 | 200 | 101228.4 | 2335.95 | 1.0788 | 107.879
70 | 450 | 2 | 0.07 | 80 | TI-10V-2Fe-3Al | 0.6 | 200 | 28288.8 | 3299.8143 | 0.91642 | 91.6415
40 | 350 | 1 | 0.06 | 500 | TI-13C11Cr3Al | 0.9 | 200 | 98407.08 | 4080.9177 | 1.1115 | 111.1515
40 | 550 | 0.5 | 0.07 | 60 | TI-13C11Cr3Al | 0.5 | 200 | 24245.88 | 2984.2131 | 0.84444 | 84.4444
90 | 200 | 0.5 | 0.07 | 60 | TI-10V-2Fe-3Al | 0.6 | 200 | 39187.2 | 3282.51 | 0.92125 | 92.1246
0 | 200 | 1 | 0.05 | 20 | TI-10V-2Fe-3Al | 0.5 | 0 | 84357 | 2685 | 0.93855 | 93.8547
70 | 450 | 2 | 0.07 | 80 | TI-10V-2Fe-3Al | 0.6 | 0 | 23574 | 3792.89 | 0.79728 | 79.7281
40 | 350 | 1 | 0.06 | 500 | TI-13C11Cr3Al | 0.9 | 150 | 94305 | 4268.54 | 1.0627 | 106.2658
40 | 550 | 0.5 | 0.07 | 60 | TI-13C11Cr3Al | 0.5 | 0 | 20204.9 | 3430.13 | 0.73467 | 73.4666
90 | 200 | 0.5 | 0.07 | 60 | TI-10V-2Fe-3Al | 0.6 | 0 | 32656 | 3773 | 0.80148 | 80.1484
30 | 30 | 1 | 0.01 | 30 | TI-13C11Cr3Al | 0.7 | 0 | 85404 | 3860.43 | 0.91389 | 91.3888
0 | 300 | 0.5 | 0.02 | 550 | TI-13C11Cr3Al | 0.6 | 0 | 76983.8 | 3180.5 | 0.95079 | 95.0794
70 | 200 | 2 | 0.01 | 50 | TI-13C11Cr3Al | 0.5 | 0 | 18755.9 | 3669.93 | 0.68666 | 68.6662
20 | 500 | 0.5 | 0.03 | 30 | TI-10V-2Fe-3Al | 0.5 | 0 | 14870 | 3335 | 0.75562 | 75.5622
30 | 300 | 1 | 0.05 | 20 | TI-10V-2Fe-3Al | 0.5 | 0 | 63934 | 2716 | 0.92784 | 92.7835
10 | 400 | 1 | 0.01 | 300 | TI-10V-2Fe-3Al | 0.8 | 100 | 60272 | 4009 | 1.0057 | 100.5737
20 | 300 | 1 | 0.05 | 20 | TI-10V-2Fe-3Al | 0.5 | 0 | 18259 | 3725 | 0.67651 | 67.651
70 | 600 | 1 | 0.03 | 20 | TI-10V-2Fe-3Al | 0.6 | 0 | 12747 | 3798.8 | 0.79604 | 79.6041
60 | 200 | 1 | 0.07 | 25 | TI-10V-2Fe-3Al | 0.6 | 0 | 42323.3 | 3751.4 | 0.8061 | 80.6099
80 | 100 | 1 | 0.06 | 100 | TI-13C11Cr3Al | 0.8 | 0 | 52279.9 | 4350.28 | 0.92684 | 92.6837
60 | 500 | 3 | 0.03 | 50 | TI-13C11Cr3Al | 0.7 | 0 | 34979.2 | 3996.14 | 0.88285 | 88.2852
40 | 450 | 1 | 0.05 | 50 | TI-10V-2Fe-3Al | 0.6 | 0 | 30078.6 | 3628.12 | 0.83349 | 83.349
70 | 500 | 0.5 | 0.05 | 70 | TI-10V-2Fe-3Al | 0.5 | 0 | 9885.62 | 3671.88 | 0.6863 | 68.6297
0 | 300 | 1 | 0.05 | 20 | TI-10V-2Fe-3Al | 0.5 | 0 | 75044 | 2656 | 0.9488 | 94.8795
0 | 350 | 1 | 0.05 | 20 | TI-10V-2Fe-3Al | 0.5 | 150 | 75825 | 2409 | 1.0461 | 104.6077
20 | 50 | 2 | 0.07 | 300 | TI-13C11Cr3Al | 0.5 | 0 | 76146.5 | 2834.66 | 0.889 | 88.8996
40 | 150 | 2 | 0.05 | 80 | TI-13C11Cr3Al | 0.8 | 0 | 88052 | 4257.94 | 0.94694 | 94.6937
40 | 250 | 0.5 | 0.04 | 200 | TI-10V-2Fe-3Al | 0.7 | 0 | 55716.9 | 3925.27 | 0.89879 | 89.8792
0 | 300 | 1 | 0.05 | 20 | TI-10V-2Fe-3Al | 0.5 | 0 | 75044 | 3268 | 0.77111 | 77.1114
45 | 300 | 1 | 0.05 | 20 | TI-10V-2Fe-3Al | 0.5 | 0 | 21870 | 3496 | 0.72082 | 72.0824
55 | 300 | 1 | 0.05 | 20 | TI-10V-2Fe-3Al | 0.5 | 0 | 23352 | 3456 | 0.72917 | 72.9167
10 | 40 | 1 | 0.03 | 200 | TI-10V-2Fe-3Al | 0.9 | 50 | 124976 | 4578 | 0.99083 | 99.0826
0 | 400 | 2 | 0.05 | 20 | TI-13C11Cr3Al | 0.6 | 0 | 87414 | 3141 | 0.96275 | 96.2751
80 | 300 | 3 | 0.02 | 50 | TI-10V-2Fe-3Al | 0.5 | 0 | 14665 | 3717 | 0.67797 | 67.7966
0 | 300 | 1 | 0.03 | 20 | TI-10V-2Fe-3Al | 0.5 | 0 | 69676 | 2690 | 0.9368 | 93.6803
90 | 500 | 0.5 | 0.02 | 20 | TI-10V-2Fe-3Al | 0.7 | 0 | 28613 | 4040 | 0.87327 | 87.3267
10 | 50 | 2 | 0.04 | 500 | TI-13C11Cr3Al | 0.6 | 0 | 109579 | 3196.44 | 0.94605 | 94.6052
0 | 400 | 1 | 0.05 | 20 | TI-10V-2Fe-3Al | 0.5 | 0 | 57361 | 2620 | 0.96183 | 96.1832
0 | 500 | 1 | 0.03 | 500 | TI-10V-2Fe-3Al | 0.7 | 0 | 46008 | 3738.39 | 0.94372 | 94.3722
10 | 300 | 1 | 0.05 | 20 | TI-10V-2Fe-3Al | 0.5 | 0 | 21339 | 3552 | 0.70946 | 70.9459
30 | 200 | 2 | 0.07 | 400 | TI-10V-2Fe-3Al | 0.9 | 100 | 106783 | 4406.1 | 1.0295 | 102.9482
0 | 600 | 1 | 0.05 | 300 | TI-10V-2Fe-3Al | 0.6 | 50 | 36029 | 3084.16 | 0.98049 | 98.0494
10 | 300 | 0.5 | 0.05 | 400 | TI-13C11Cr3Al | 0.5 | 0 | 70292.1 | 2738.87 | 0.92009 | 92.0087
20 | 300 | 1 | 0.05 | 20 | TI-10V-2Fe-3Al | 0.5 | 0 | 25144 | 3379 | 0.74578 | 74.5783
60 | 400 | 0.5 | 0.02 | 100 | TI-10V-2Fe-3Al | 0.8 | 0 | 39634.2 | 4309.59 | 0.93559 | 93.5588
50 | 400 | 3 | 0.03 | 450 | TI-10V-2Fe-3Al | 0.7 | 0 | 38664.8 | 3954.85 | 0.89207 | 89.2069
0 | 300 | 0.5 | 0.05 | 20 | TI-10V-2Fe-3Al | 0.5 | 200 | 79934 | 2311.59 | 1.0902 | 109.0159
80 | 600 | 1 | 0.01 | 30 | TI-10V-2Fe-3Al | 0.7 | 0 | 16549 | 4056 | 0.86982 | 86.9822
20 | 500 | 1 | 0.03 | 20 | TI-10V-2Fe-3Al | 0.7 | 0 | 37398 | 3832.85 | 0.92046 | 92.0464
90 | 400 | 1 | 0.05 | 80 | TI-13C11Cr3Al | 0.6 | 0 | 29740 | 3794 | 0.79705 | 79.7048
0 | 550 | 0.5 | 0.01 | 400 | TI-13C11Cr3Al | 0.5 | 0 | 56280.2 | 2712.15 | 0.92915 | 92.9152
30 | 90 | 1 | 0.06 | 80 | TI-13C11Cr3Al | 0.5 | 150 | 39976.3 | 2987.5846 | 0.84349 | 84.3491
50 | 300 | 2 | 0.04 | 500 | TI-10V-2Fe-3Al | 0.6 | 150 | 49896.545 | 3490.0502 | 0.86646 | 86.6463
50 | 500 | 1 | 0.05 | 200 | TI-10V-2Fe-3Al | 0.5 | 150 | 15289.135 | 3214.1018 | 0.78404 | 78.4045
0 | 400 | 1 | 0.05 | 400 | TI-10V-2Fe-3Al | 0.8 | 150 | 96846.445 | 3799.6049 | 1.0612 | 106.1163
90 | 300 | 2 | 0.03 | 50 | TI-13C11Cr3Al | 0.5 | 150 | 17241.95 | 3358.81 | 0.75027 | 75.0266
20 | 40 | 2 | 0.04 | 400 | TI-13C11Cr3Al | 0.9 | 150 | 142948.45 | 4198.1212 | 1.0805 | 108.0483
80 | 400 | 0.5 | 0.03 | 30 | TI-13C11Cr3Al | 0.6 | 150 | 31521.5 | 3465.28 | 0.87266 | 87.2657
50 | 100 | 1 | 0.02 | 100 | TI-13C11Cr3Al | 0.8 | 150 | 82330.11 | 3919.4428 | 1.0287 | 102.8718
30 | 60 | 0.5 | 0.03 | 20 | TI-10V-2Fe-3Al | 0.6 | 150 | 65493.305 | 3278.1749 | 0.92246 | 92.2465
0 | 250 | 1 | 0.05 | 20 | TI-10V-2Fe-3Al | 0.5 | 150 | 92440.45 | 2435.16 | 1.0348 | 103.484
70 | 100 | 1 | 0.05 | 200 | TI-13C11Cr3Al | 0.8 | 150 | 71432.48 | 3857.8904 | 1.0451 | 104.5131
80 | 300 | 1 | 0.05 | 20 | TI-10V-2Fe-3Al | 0.5 | 150 | 19463.75 | 3467.1 | 0.72683 | 72.6832
60 | 250 | 0.5 | 0.01 | 60 | TI-10V-2Fe-3Al | 0.5 | 150 | 20106.37 | 3335.2865 | 0.75556 | 75.5557
70 | 300 | 1 | 0.05 | 20 | TI-10V-2Fe-3Al | 0.5 | 150 | 29115.7 | 3006.64 | 0.83814 | 83.8145
90 | 250 | 1 | 0.05 | 30 | TI-13C11Cr3Al | 0.5 | 150 | 32487.5 | 3412.5 | 0.73846 | 73.8462
0 | 300 | 1 | 0.05 | 20 | TI-10V-2Fe-3Al | 0.5 | 150 | 81405.05 | 2450.63 | 1.0283 | 102.8307
50 | 200 | 0.5 | 0.06 | 400 | TI-13C11Cr3Al | 0.5 | 150 | 30307.215 | 3211.1625 | 0.78476 | 78.4763
0 | 300 | 1 | 0.05 | 20 | TI-10V-2Fe-3Al | 0.5 | 150 | 86300.6 | 2416.96 | 1.0426 | 104.2632
20 | 200 | 0.7 | 0.02 | 60 | TI-10V-2Fe-3Al | 0.8 | 150 | 84118.705 | 3863.4414 | 1.0436 | 104.3629
30 | 200 | 0.5 | 0.05 | 40 | TI-13C11Cr3Al | 0.8 | 150 | 98162.85 | 3845.66 | 1.0485 | 104.8455
20 | 50 | 2 | 0.07 | 300 | TI-13C11Cr3Al | 0.5 | 50 | 79192.36 | 2692.927 | 0.93578 | 93.5785
60 | 400 | 0.5 | 0.02 | 100 | TI-10V-2Fe-3Al | 0.8 | 50 | 41219.568 | 4094.1105 | 0.98483 | 98.4829
40 | 550 | 0.5 | 0.07 | 60 | TI-13C11Cr3Al | 0.5 | 50 | 21013.096 | 3258.6235 | 0.77333 | 77.3333
70 | 450 | 2 | 0.07 | 80 | TI-10V-2Fe-3Al | 0.6 | 50 | 24516.96 | 3603.2455 | 0.83924 | 83.9243
0 | 400 | 1 | 0.05 | 400 | TI-10V-2Fe-3Al | 0.8 | 50 | 87582.872 | 3966.6205 | 1.0165 | 101.6482
30 | 150 | 0.5 | 0.05 | 200 | TI-10V-2Fe-3Al | 0.8 | 50 | 94546.92 | 4038.1555 | 0.99848 | 99.8476
60 | 100 | 2 | 0.05 | 200 | TI-13C11Cr3Al | 0.8 | 50 | 74319.128 | 4074.151 | 0.98965 | 98.9654
70 | 200 | 2 | 0.01 | 50 | TI-13C11Cr3Al | 0.5 | 50 | 19506.136 | 3486.4335 | 0.7228 | 72.2802
20 | 200 | 0.7 | 0.02 | 60 | TI-10V-2Fe-3Al | 0.8 | 50 | 76072.568 | 4033.263 | 0.99969 | 99.9687
50 | 400 | 3 | 0.03 | 450 | TI-10V-2Fe-3Al | 0.7 | 50 | 40211.392 | 3757.1075 | 0.93902 | 93.902
90 | 500 | 0.5 | 0.02 | 20 | TI-10V-2Fe-3Al | 0.7 | 50 | 29757.52 | 3838 | 0.91923 | 91.9229
30 | 30 | 1 | 0.01 | 30 | TI-13C11Cr3Al | 0.7 | 50 | 88820.16 | 3667.4085 | 0.96199 | 96.1987
30 | 90 | 1 | 0.06 | 80 | TI-13C11Cr3Al | 0.5 | 50 | 36152.48 | 3118.907 | 0.80798 | 80.7975
80 | 100 | 1 | 0.06 | 100 | TI-13C11Cr3Al | 0.8 | 50 | 54371.096 | 4132.766 | 0.97562 | 97.5618
50 | 500 | 1 | 0.05 | 200 | TI-10V-2Fe-3Al | 0.5 | 50 | 13826.696 | 3355.381 | 0.75103 | 75.1032
80 | 600 | 1 | 0.01 | 30 | TI-10V-2Fe-3Al | 0.7 | 50 | 17210.96 | 3853.2 | 0.9156 | 91.5603
0 | 300 | 1 | 0.05 | 20 | TI-10V-2Fe-3Al | 0.5 | 50 | 78097 | 2726 | 0.92443 | 92.4431
20 | 40 | 2 | 0.04 | 400 | TI-13C11Cr3Al | 0.9 | 50 | 129275.12 | 4382.654 | 1.035 | 103.4989
30 | 200 | 2 | 0.07 | 400 | TI-10V-2Fe-3Al | 0.9 | 50 | 101885.16 | 4406.993 | 1.0293 | 102.9273
0 | 550 | 0.5 | 0.01 | 400 | TI-13C11Cr3Al | 0.5 | 50 | 58531.408 | 2576.5425 | 0.97805 | 97.8055
0 | 600 | 1 | 0.05 | 300 | TI-10V-2Fe-3Al | 0.6 | 50 | 36029.76 | 2959.402 | 1.0218 | 102.1828
40 | 150 | 2 | 0.05 | 80 | TI-13C11Cr3Al | 0.8 | 100 | 95976.68 | 3832.146 | 1.0522 | 105.2152
0 | 300 | 1 | 0.05 | 20 | TI-10V-2Fe-3Al | 0.5 | 100 | 80092 | 2605 | 0.96737 | 96.737
60 | 200 | 1 | 0.07 | 25 | TI-10V-2Fe-3Al | 0.6 | 100 | 46132.397 | 3376.26 | 0.89567 | 89.5666
70 | 600 | 1 | 0.03 | 20 | TI-10V-2Fe-3Al | 0.6 | 100 | 13894.23 | 3418.92 | 0.88449 | 88.449
10 | 50 | 2 | 0.04 | 500 | TI-13C11Cr3Al | 0.6 | 100 | 119441.11 | 2876.796 | 1.0512 | 105.1169
90 | 250 | 1 | 0.05 | 30 | TI-13C11Cr3Al | 0.5 | 100 | 30792.5 | 3375 | 0.74667 | 74.6667
20 | 30 | 0.2 | 0.05 | 500 | TI-13C11Cr3Al | 0.6 | 100 | 127773.07 | 2895.633 | 1.0443 | 104.4331
50 | 200 | 0.5 | 0.06 | 400 | TI-13C11Cr3Al | 0.5 | 100 | 28725.969 | 3175.875 | 0.79348 | 79.3482
40 | 250 | 0.5 | 0.04 | 200 | TI-10V-2Fe-3Al | 0.7 | 100 | 60731.421 | 3532.743 | 0.99866 | 99.8657
50 | 300 | 2 | 0.04 | 500 | TI-10V-2Fe-3Al | 0.6 | 100 | 47293.247 | 3451.698 | 0.87609 | 87.6091
80 | 300 | 3 | 0.02 | 50 | TI-10V-2Fe-3Al | 0.5 | 100 | 15984.85 | 3345.3 | 0.7533 | 75.3296
40 | 350 | 1 | 0.06 | 500 | TI-13C11Cr3Al | 0.9 | 100 | 89386.431 | 4221.639 | 1.0745 | 107.4464
80 | 400 | 0.5 | 0.03 | 30 | TI-13C11Cr3Al | 0.6 | 100 | 29876.9 | 3427.2 | 0.88235 | 88.2353
50 | 100 | 1 | 0.02 | 100 | TI-13C11Cr3Al | 0.8 | 100 | 78034.626 | 3876.372 | 1.0401 | 104.0148
80 | 250 | 1 | 0.05 | 50 | TI-13C11Cr3Al | 0.5 | 100 | 21734.6 | 3298.5 | 0.76398 | 76.3984
90 | 200 | 0.5 | 0.07 | 60 | TI-10V-2Fe-3Al | 0.6 | 100 | 35595.04 | 3395.7 | 0.89054 | 89.0538
90 | 300 | 2 | 0.03 | 50 | TI-13C11Cr3Al | 0.5 | 150 | 17241.95 | 3137.35 | 0.80323 | 80.3226
0 | 500 | 1 | 0.03 | 500 | TI-10V-2Fe-3Al | 0.7 | 150 | 52909.2 | 3177.6315 | 1.1103 | 111.0261
10 | 500 | 3 | 0.07 | 250 | TI-10V-2Fe-3Al | 0.7 | 150 | 64164.48 | 3093.405 | 1.1405 | 114.0491
10 | 300 | 0.5 | 0.05 | 400 | TI-13C11Cr3Al | 0.5 | 150 | 80835.915 | 2328.0395 | 1.0825 | 108.2456
90 | 400 | 1 | 0.05 | 80 | TI-13C11Cr3Al | 0.6 | 150 | 34201 | 3224.9 | 0.9377 | 93.7703
30 | 60 | 0.5 | 0.03 | 20 | TI-10V-2Fe-3Al | 0.6 | 150 | 65493.305 | 3062.0315 | 0.98758 | 98.758
0 | 300 | 1 | 0.05 | 20 | TI-10V-2Fe-3Al | 0.5 | 150 | 86794 | 2558 | 0.98514 | 98.5145
60 | 500 | 3 | 0.03 | 50 | TI-13C11Cr3Al | 0.7 | 150 | 40226.08 | 3396.719 | 1.0386 | 103.8649
20 | 500 | 1 | 0.03 | 20 | TI-10V-2Fe-3Al | 0.7 | 150 | 43007.7 | 3257.9225 | 1.0829 | 108.2899
0 | 300 | 0.5 | 0.02 | 550 | TI-13C11Cr3Al | 0.6 | 150 | 88531.37 | 2703.425 | 1.1186 | 111.8581
10 | 400 | 1 | 0.01 | 300 | TI-10V-2Fe-3Al | 0.8 | 150 | 63590.86 | 3587.6715 | 1.1238 | 112.3849
40 | 450 | 1 | 0.05 | 50 | TI-10V-2Fe-3Al | 0.6 | 150 | 34590.39 | 3083.902 | 0.98058 | 98.0576
60 | 250 | 0.5 | 0.01 | 60 | TI-10V-2Fe-3Al | 0.5 | 150 | 20106.37 | 3115.3775 | 0.80889 | 80.8891
70 | 500 | 0.5 | 0.05 | 70 | TI-10V-2Fe-3Al | 0.5 | 150 | 11368.463 | 3121.098 | 0.80741 | 80.7408
70 | 100 | 1 | 0.05 | 200 | TI-13C11Cr3Al | 0.8 | 150 | 71432.48 | 3603.524 | 1.1189 | 111.8905
10 | 40 | 1 | 0.03 | 200 | TI-10V-2Fe-3Al | 0.9 | 150 | 138195.5 | 3931.4965 | 1.1538 | 115.3759
30 | 90 | 1 | 0.06 | 80 | TI-13C11Cr3Al | 0.5 | 150 | 39976.3 | 2987.5846 | 0.84349 | 84.3491
50 | 300 | 2 | 0.04 | 500 | TI-10V-2Fe-3Al | 0.6 | 150 | 49896.545 | 3490.0502 | 0.86646 | 86.6463
50 | 500 | 1 | 0.05 | 200 | TI-10V-2Fe-3Al | 0.5 | 150 | 15289.135 | 3214.1018 | 0.78404 | 78.4045
0 | 400 | 1 | 0.05 | 400 | TI-10V-2Fe-3Al | 0.8 | 150 | 96846.445 | 3799.6049 | 1.0612 | 106.1163
90 | 300 | 2 | 0.03 | 50 | TI-13C11Cr3Al | 0.5 | 150 | 17241.95 | 3358.81 | 0.75027 | 75.0266
20 | 40 | 2 | 0.04 | 400 | TI-13C11Cr3Al | 0.9 | 150 | 142948.45 | 4198.1212 | 1.0805 | 108.0483
80 | 400 | 0.5 | 0.03 | 30 | TI-13C11Cr3Al | 0.6 | 150 | 31521.5 | 3465.28 | 0.87266 | 87.2657
50 | 100 | 1 | 0.02 | 100 | TI-13C11Cr3Al | 0.8 | 150 | 82330.11 | 3919.4428 | 1.0287 | 102.8718
30 | 60 | 0.5 | 0.03 | 20 | TI-10V-2Fe-3Al | 0.6 | 150 | 65493.305 | 3278.1749 | 0.92246 | 92.2465
0 | 250 | 1 | 0.05 | 20 | TI-10V-2Fe-3Al | 0.5 | 150 | 92440.45 | 2435.16 | 1.0348 | 103.484
70 | 100 | 1 | 0.05 | 200 | TI-13C11Cr3Al | 0.8 | 150 | 71432.48 | 3857.8904 | 1.0451 | 104.5131
80 | 300 | 1 | 0.05 | 20 | TI-10V-2Fe-3Al | 0.5 | 150 | 19463.75 | 3467.1 | 0.72683 | 72.6832
60 | 250 | 0.5 | 0.01 | 60 | TI-10V-2Fe-3Al | 0.5 | 150 | 20106.37 | 3335.2865 | 0.75556 | 75.5557
70 | 300 | 1 | 0.05 | 20 | TI-10V-2Fe-3Al | 0.5 | 150 | 29115.7 | 3006.64 | 0.83814 | 83.8145
90 | 250 | 1 | 0.05 | 30 | TI-13C11Cr3Al | 0.5 | 150 | 32487.5 | 3412.5 | 0.73846 | 73.8462
0 | 300 | 1 | 0.05 | 20 | TI-10V-2Fe-3Al | 0.5 | 150 | 81405.05 | 2450.63 | 1.0283 | 102.8307
50 | 200 | 0.5 | 0.06 | 400 | TI-13C11Cr3Al | 0.5 | 150 | 30307.215 | 3211.1625 | 0.78476 | 78.4763
0 | 300 | 1 | 0.05 | 20 | TI-10V-2Fe-3Al | 0.5 | 150 | 86300.6 | 2416.96 | 1.0426 | 104.2632
20 | 200 | 0.7 | 0.02 | 60 | TI-10V-2Fe-3Al | 0.8 | 150 | 84118.705 | 3863.4414 | 1.0436 | 104.3629
30 | 200 | 0.5 | 0.05 | 40 | TI-13C11Cr3Al | 0.8 | 150 | 98162.85 | 3845.66 | 1.0485 | 104.8455
30 | 200 | 0.5 | 0.05 | 40 | TI-13C11Cr3Al | 0.8 | 150 | 98162.85 | 3845.66 | 1.0485 | 104.8455